## Sheet1
| Application | Current (Arms) | Power Factor | f0 (Hz) | fPWM (kHz) | Pswitch IGBT (W) | Pcond IGBT (W) | Pswitch DIODE (W) | Pcond DIODE (W) | Ploss total DEVICE (W) | Ploss total INVERTER (kW) | Tj max IGBT (degC) | Tj max diode (degC) | HeatSink Temp. (degC) | Package
FF650R17IE4 | 690V | 420 | 0.8 | 15.6 | 3.8 | 645 | 297 | 184 | 64 | 1190 | 7.14 | 134 | 105 | 70 | primepack2
FF650R17IE4 | 690V | 420 | -0.8 | 15.6 | 3.8 | 612 | 75 | 220 | 53 | 960 | 5.76 | 116 | 138 | 70 | primepack2
FF650R17IE4D_B2 | 690V | 420 | 0.8 | 15.6 | 3.8 | 614 | 297 | 209 | 58 | 1178 | 7.068 | 133 | 98 | 70 | primepack2
FF650R17IE4D_B2 | 690V | 420 | -0.8 | 15.6 | 3.8 | 582 | 75 | 231 | 224 | 1112 | 6.672 | 114 | 118 | 70 | primepack2
FF1200R17IP5 | 690V | 420 | 0.8 | 15.6 | 3.8 | 581 | 205 | 208 | 49 | 1043 | 6.258 | 114 | 93 | 70 | primepack2
FF1200R17IP5 | 690V | 420 | -0.8 | 15.6 | 3.8 | 564 | 54 | 223 | 185 | 1026 | 6.156 | 104 | 107 | 70 | primepack2